## Sheet1
Element	Value	Qty	Package
HALL1, HALL2, HALL3, LED12, LED13, SEL1, SEL2, SEL3, SEL4, SEL5, SEL6, SEL7, SEL8, INT, RX, TX	LEDCHIP	16	LED0805
SV4, SV5, SV6, SV7, SV8, SV9, SV10, SV11, SV12, SV13, SV14, SV15, SV16	PINHD-1X3	13
C3, C6, C12, C14, C16, C18, C21, C23, C25, C26, C27, C30, C31, C34, C35, C36, C8, C10, C41, C43, C45, C47, C49, C51	100nF	24	C-EUC0805	LED
C4, C20	10nF	2	C-EUC0805
C1, C5, C9, C11, C24, C42, C44, C46, C48, C50, C52	1nF	11	C-EUC0805
C2, C22, C40	1uF	3	C-EUC0805
R1, R6, R11, R13, R19, R24, R99, R104	100R	8	R-EU_R0805
R2, R5, R7, R12, R14, R20, R36, R38, R39, R41, R77, R81, R85, R95, R100, R105	10K	17	R-EU_R0805
Crystal 16MHz	CRYSTAL-HC49S	2
R86, R89, R92, R37, R40, R78, R109, R110, R111, R112, R113, R114, R115, R116, R117, R118	1K	16	R-EU_R0805
R51, R52, R53, R54, R55, R56, R57, R58, R59, R60, R61, R62, R63, R64, R65, R66, R67, R68, R69, R70, R71, R72, R73, R74, R75, R76	220R	26	R-EU_R0805
C7, C13, C15, C17, C19	220nF	5	C-EUC0805
D3, D4, D15, D17, D18, D19, D20, D21	1N4001	8	DIODE-D-2.5
D1, D2, D5, D6, D7, D8, D9, D10, D11, D12, D22	1N5819HW-7-F	11	DIODE-SOD123
D14	1SMB5937BT3G	1	ZENER-DIODESMB
C39	220uF	1	PANASONIC_D
C38	220uF 15V	1	PANASONIC_G
C28, C29, C32, C33	22pF	2	C-0805
R42, R44, R46, R48, R50	2K49	5	R-EU_R0805
R79	2K7	1	R-EU_R0805
L4, L5	33uH	2	WE-LHMI_7030/7050
C53	4.7nF	1	C-EUC0805
R3, R8, R15, R16, R21, R29, R43, R45, R47, R49, R96, R101, R106	470R	13	R-EU_R0805
C37	470uF 50V	1	PANASONIC_G
R82	47k	1	R-0805
R30, R32, R91	4K7 3W	3	R-EU_R2512
R4, R9, R17, R22, R80, R93, R97, R102, R107	560R	9	R-EU_R0805
R25, R26, R27, R28, R31, R33, R34, R35, R83, R84, R87, R88	5K	12	R-EU_R0805
L1, L3	600R 2A FERRITE BEAD	2	FB_1206
U$3, U$4, U$5, U$6, U$7, U$8, U$9, U$12	ACS714	8
IC1	ATMEGA2560-16AU	1	TQFP100
D13, D16	B340A 3A	2	DO214AC S1A
JP5	PINHD-1X6	1	PIN HEADER 2.5
JP6	PINHD-2X3	1	PIN HEADER 2.5
IC2	LM2596S	1	TO263-5
U$1, U$10	MAX9926	2	QSOP16
U1	MCP2515	1	SOIC18
U2	MCP2551 / NXP TJA1050	1	SO_08
RESET	RESET	1	WIDE_TACT
OK1, OK2, OK3, OK4, OK5, OK6, OK7, OK8	TLP283	8	MINI-FLAT-4
FET1, FET2, FET3, FET4, FET5, FET6, FET7, FET8	VND14NV04	8	DPAK